## Floaty Altitude
Venus Rocket Floaties
| Centaur | ACES | F9v1.1 FS | DeltaIV CBC
Stage Inert Mass | 2460 | 5442.1769 | 18000 | 27000 | kg | Currently includes a load of hydrazine and the helium pressurant, so this is conservative
Stage Propellant Mass | 20848 | 63492.0635 | 390000 | 231000 | kg
pmf | 89.45% | 92.11% | 95.59% | 89.53%
Tank O/F | 5.35 | 5.35 | 2.77 | 5.5
rho_O | 1140 | 1140 | 1140 | 1140 | kg/m^3
rho_F | 70 | 70 | 810 | 70 | kg/m^3
rho_bulk | 334.5857 | 334.5857 | 1028.8199 | 340.1311 | kg/m^3
Ullage | 97% | 97% | 97% | 97% |  | Percentage of the tank that is liquid when full
Tank Volume | 64.237 | 195.6322 | 390.7991 | 700.1544 | m^3
Density Empty Stage | 38.2957 | 27.8184 | 46.0595 | 38.5629 | kg/m^3
Flotation Altitude | 9.8359 | 15.1953 | 6.5239 | 9.7142 | km
Flotation Temp | 658.6623 | 616.5116 | 684.7112 | 659.6199 | K
| 385.5123 | 343.3616 | 411.5612 | 386.4699 | C
| 725.9222 | 650.0509 | 772.8101 | 727.6457 | F
Calculated Density | 38.2957 | 27.8184 | 46.0595 | 38.5629
Error | -1.0059e-05 | -3.2633e-06 | -1.1807e-06 | 1.5724e-06
Note on C2: JonGoff: Based on latest numbers from ULA
Note on D2: JonGoff: http://www.spaceflight101.com/falcon-9-v11.html
Note on E2: JonGoff: http://www.spacelaunchreport.com/delta4.html
Note on B6: JonGoff: According to an old ULA conversation about the loaded MR of the stage
Note on D6: JonGoff: Guess based on Wikipedia article on bulk propellant density

## Venusian Atmosphere Data
H (km) | T (K) | P (bar) | r (kg/m3) | T (C) | T (F) | P (Pa) | P (psi)
0 | 735 | 92.1 | 64.79 | 462 | 863.6 | 9329730 | 1353.87
5 | 697 | 66.65 | 49.87 | 424 | 795.2 | 6751645 | 979.755
10 | 658 | 47.39 | 37.72 | 385 | 725 | 4800607 | 696.633
15 | 621 | 33.04 | 27.95 | 348 | 658.4 | 3346952 | 485.688
20 | 581 | 22.52 | 20.39 | 308 | 586.4 | 2281276 | 331.044
25 | 539 | 14.93 | 14.57 | 266 | 510.8 | 1512409 | 219.471
30 | 497 | 9.851 | 10.15 | 224 | 435.2 | 997906.3 | 144.8097
35 | 455 | 5.917 | 6.831 | 182 | 359.6 | 599392.1 | 86.9799
40 | 418 | 3.501 | 4.404 | 145 | 293 | 354651.3 | 51.4647
45 | 385 | 1.979 | 2.693 | 112 | 233.6 | 200472.7 | 29.0913
50 | 350 | 1.066 | 1.594 | 77 | 170.6 | 107985.8 | 15.6702
55 | 302 | 0.5314 | 0.9207 | 29 | 84.2 | 53830.82 | 7.8116
60 | 263 | 0.2357 | 0.4694 | -10 | 14 | 23876.41 | 3.4648
65 | 243 | 0.09765 | 0.2086 | -30 | -22 | 9891.945 | 1.4355
70 | 230 | 0.0369 | 0.08393 | -43 | -45.4 | 3737.97 | 0.54243
75 | 215 | 0.01363 | 0.03298 | -58 | -72.4 | 1380.719 | 0.20036
80 | 197 | 0.00476 | 0.01186 | -76 | -104.8 | 482.188 | 0.069972
85 | 181 | 0.001393 | 0.004007 | -92 | -133.6 | 141.1109 | 0.020477
90 | 169 | 0.0003736 | 0.001151 | -104 | -155.2 | 37.8457 | 0.0054919
95 | 168 | 0.0001016 | 0.0003155 | -105 | -157 | 10.2921 | 0.0014935
100 | 175 | 2.66e-05 | 7.89e-05 | -98 | -144.4 | 2.6946 | 0.00039102

## ResultsSummary
| Atlas V Centaur (SEC) | ACES (4xRL-10) | F9v1.1 First Stage | Delta-IV CBC
Flotation Altitude (km) | 9.8359 | 15.1953 | 6.5239 | 9.7142
Flotation Temp (C) | 385.5123 | 343.3616 | 411.5612 | 386.4699